## Summary
MatCalib Pro - Calibration Summary
Material card | MAT_024
Material family | Metal (ductile)
Calibration confidence | MEDIUM

## Parameters
Parameter | Value | Unit
E | 204969.2029 | MPa
SIGY | 935.862 | MPa
PR | 0.3 | -
RO | 7.8e-09 | tonne/mm^3

## Notes
Engineering Notes
- User-supplied values used for: RO (these override fitted values and are marked in the report).